## Rekapitulácia stavby
2012 |  | Hárok obsahuje: |  |  |  |  | 1) Súhrnný list stavby |  |  |  | 2) Rekapitulácia objektov | [16 empty] | 2.0 | ZAMOK |  |  |  |  | False | False
| optimalizované pre tlač zostáv vo formáte A4 - na výšku | [17 empty] | >> skryté stĺpce << | [13 empty] | 0,001 | 20
[33 empty] | 0,001 | 20
| SÚHRNNÝ LIST STAVBY | [18 empty] | v --- nižšie sa nachádzajú doplnkové a pomocné údaje k zostavám --- v | [11 empty] | Návod na vyplnenie | 0,001
|  | Kód: |  |  |  |  | 12-12-2015 | [24 empty] | Meniť je možné iba bunky so žltým podfarbením! 1) na prvom liste Rekapitulácie stavby vyplňte v zostave a) Súhrnný list - údaje o Zhotoviteľovi (prenesú sa do ostatných zostáv aj v iných listoch) b) Rekapitulácia objektov - potrebné Ostatné náklady 2) na vybraných listoch vyplňte v zostave a) Krycí list - údaje o Zhotoviteľovi, pokiaľ sa líšia od údajov o Zhotoviteľovi na Súhrnnom liste (údaje se prenesú do ostatných zostav v danom liste) b) Rekapitulácia rozpočtu - potrebné Ostatné náklady c) Celkové náklady za stavbu - ceny na položkách - množstvo, pokiaľ má žlté podfarbenie - a v prípade potreby poznámku (tá je v skrytom stĺpci) | 0,001
|  | Stavba: |  |  |  |  | Rekonštrukcia a modernizácia domu smútku a jeho okolia - LYSICA | [25 empty] | 0,001
|  | JKSO: | [13 empty] | KS: | [16 empty] | 0,001
|  | Miesto: |  |  |  |  | Obec Lysica č.p. 943/10, 943/11, 943/8 | [8 empty] | Dátum: | [16 empty] | 0,001
0,001
|  | Objednávateľ: | [13 empty] | IČO: | [16 empty] | 0,001
[16 empty] | IČO DPH: | [16 empty] | 0,001
0,001
|  | Zhotoviteľ: | [13 empty] | IČO: |  | Vyplň údaj | [14 empty] | 0,001
|  |  | Vyplň údaj | [12 empty] | IČO DPH: |  | Vyplň údaj | [14 empty] | 0,001
False
|  | Projektant: | [13 empty] | IČO: | [16 empty] | False
|  |  | Ing. arch. Jozef SOBČÁK | [12 empty] | IČO DPH: | [16 empty] | True
0,01
|  | Spracovateľ: | [13 empty] | IČO: | [16 empty] | 0,01
IČO DPH:
Poznámka:
|  | Náklady z rozpočtov | [13 empty] | 0
|  | Ostatné náklady zo súhrnného listu | [13 empty] | 0
|  | Cena bez DPH | [13 empty] | 0
|  | DPH |  | základná |  |  |  | 20% |  | z | 0 |  |  |  |  | 0
|  |  |  | znížená |  |  |  | 20% |  | z | 0 |  |  |  |  | 0
|  |  |  | zákl. prenesená |  |  |  | 20% |  | z | 0 |  |  |  |  | 0
|  |  |  | zníž. prenesená |  |  |  | 20% |  | z | 0 |  |  |  |  | 0
|  |  |  | nulová |  |  |  | 0% |  | z | 0 |  |  |  |  | 0
|  | Cena s DPH | [7 empty] | v |  | EUR |  |  |  | 0
|  | Projektant | [10 empty] | Spracovateľ
|  | Dátum a podpis: | [6 empty] | Pečiatka |  |  |  | Dátum a podpis: |  |  |  | Pečiatka
|  | Objednávateľ | [10 empty] | Zhotoviteľ
|  | Dátum a podpis: | [6 empty] | Pečiatka |  |  |  | Dátum a podpis: |  |  |  | Pečiatka
REKAPITULÁCIA OBJEKTOV STAVBY
| Kód: | [6 empty] | 12-12-2015
| Stavba: | [6 empty] | Rekonštrukcia a modernizácia domu smútku a jeho okolia - LYSICA
| Miesto: | [6 empty] | Obec Lysica č.p. 943/10, 943/11, 943/8 | [6 empty] | Dátum:
| Objednávateľ: | [13 empty] | Projektant: |  | Ing. arch. Jozef SOBČÁK |  |  | Informatívne údaje z listov zákaziek
| Zhotoviteľ: | [13 empty] | Spracovateľ:
| Kód |  |  |  | Objekt | [8 empty] | Cena bez DPH [EUR] |  |  |  | Cena s DPH [EUR] |  | z toho Ostat. náklady [EUR] | DPH [EUR] | Normohodiny [h] | DPH základná [EUR] | DPH znížená [EUR] | DPH základná prenesená [EUR] | DPH znížená prenesená [EUR] | Základňa DPH základná | Základňa DPH znížená | Základňa DPH zákl. prenesená | Základňa DPH zníž. prenesená | Základňa DPH nulová
| 1) Náklady z rozpočtov | [12 empty] | 0 |  |  |  | 0 |  | 0 | 0 | 0 | 0 | 0 | 0 | 0 | 0 | 0 | 0 | 0 | 0 |  | D | 0 | ###NOIMPORT### | IMPORT | {b6fb6f69-4b21-4fd6-aa0f-fd5b7d9fc938} | {00000000-0000-0000-0000-000000000000}
/ |  | SO-01 |  |  |  | Dom smútku | [7 empty] | 0 |  |  |  | 0 |  | 0 | 0 | 0 | 0 | 0 | 0 | 0 | 0 | 0 | 0 | 0 | 0 |  |  | 1 |  | IMPORT | {be148d8c-d9d9-4560-b403-eef87df23213} | {b6fb6f69-4b21-4fd6-aa0f-fd5b7d9fc938}
/ |  | SO-02 |  |  |  | Spevnené plochy | [7 empty] | 0 |  |  |  | 0 |  | 0 | 0 | 0 | 0 | 0 | 0 | 0 | 0 | 0 | 0 | 0 | 0 |  |  | 1 |  | IMPORT | {4fe82fe6-daf3-490a-adee-df08eb2f5409} | {b6fb6f69-4b21-4fd6-aa0f-fd5b7d9fc938}
| 2) Ostatné náklady zo súhrnného listu | [12 empty] | 0 |  |  |  | 0 |  | Percent. zadanie [% nákladov rozpočtu] | Zaradenie nákladov | DPH | DPH [EUR]
|  | Ostatné náklady | [11 empty] | 0 |  |  |  | 0 |  | 0% | stavebná časť | základná | 0 | [12 empty] | OSTATNENAKLADY |  |  | 0 | 0 | 0 | 0 | 0 | 0 | 0 | 0 | 0 | 0 | 1 | 1 | x
|  | Vyplň vlastné | [11 empty] | 0 |  |  |  | 0 |  | 0% | stavebná časť | základná | 0 | [12 empty] | OSTATNENAKLADYVLASTNE |  |  | 0 | 0 | 0 | 0 | 0 | 0 | 0 | 0 | 0 | 0 | 1 | 1
|  | Vyplň vlastné | [11 empty] | 0 |  |  |  | 0 |  | 0% | stavebná časť | základná | 0 | [12 empty] | OSTATNENAKLADYVLASTNE |  |  | 0 | 0 | 0 | 0 | 0 | 0 | 0 | 0 | 0 | 0 | 1 | 1
|  | Vyplň vlastné | [11 empty] | 0 |  |  |  | 0 |  | 0% | stavebná časť | základná | 0 | [12 empty] | OSTATNENAKLADYVLASTNE |  |  | 0 | 0 | 0 | 0 | 0 | 0 | 0 | 0 | 0 | 0 | 1 | 1
| Celkové náklady za stavbu 1) + 2) | [12 empty] | 0 |  |  |  | 0

## SO-01 - Dom smútku
| Hárok obsahuje: |  | 1) Krycí list rozpočtu |  | 2) Rekapitulácia rozpočtu |  |  | 3) Rozpočet |  |  | Späť na hárok: | Rekapitulácia stavby
optimalizované pre tlač zostáv vo formáte A4 - na výšku | [11 empty] | >> skryté stĺpce << | [9 empty] | {be148d8c-d9d9-4560-b403-eef87df23213}
0
KRYCÍ LIST ROZPOČTU | [12 empty] | v --- nižšie sa nachádzajú doplnkové a pomocné údaje k zostavám --- v | [8 empty] | False
| Stavba: |  | Rekonštrukcia a modernizácia domu smútku a jeho okolia - LYSICA
| Objekt: |  | SO-01 - Dom smútku
| JKSO: | [7 empty] | KS:
| Miesto: |  | Obec Lysica č.p. 943/10, 943/11, 943/8 | [5 empty] | Dátum:
| Objednávateľ: | [7 empty] | IČO:
IČO DPH:
| Zhotoviteľ: | [7 empty] | IČO: |  | Vyplň údaj
|  | Vyplň údaj | [6 empty] | IČO DPH: |  | Vyplň údaj
| Projektant: | [7 empty] | IČO:
|  | Ing. arch. Jozef SOBČÁK | [6 empty] | IČO DPH:
| Spracovateľ: | [7 empty] | IČO:
IČO DPH:
Poznámka:
| Náklady z rozpočtu | [7 empty] | 0
| Ostatné náklady | [7 empty] | 0
| Cena bez DPH | [7 empty] | 0
| DPH | základná | 20% | z | 0 |  |  |  | 0
|  | znížená | 20% | z | 0 |  |  |  | 0
|  | zákl. prenesená | 20% | z | 0 |  |  |  | 0
|  | zníž. prenesená | 20% | z | 0 |  |  |  | 0
|  | nulová | 0% | z | 0 |  |  |  | 0
| Cena s DPH |  |  | v | EUR |  |  | 0
| Projektant |  |  |  |  | Spracovateľ
| Dátum a podpis: |  |  | Pečiatka |  | Dátum a podpis: |  |  |  | Pečiatka
| Objednávateľ |  |  |  |  | Zhotoviteľ
| Dátum a podpis: |  |  | Pečiatka |  | Dátum a podpis: |  |  |  | Pečiatka
REKAPITULÁCIA ROZPOČTU
Stavba: |  |  | Rekonštrukcia a modernizácia domu smútku a jeho okolia - LYSICA
Objekt: |  |  | SO-01 - Dom smútku
Miesto: |  |  | Obec Lysica č.p. 943/10, 943/11, 943/8 |  |  |  | Dátum:
Objednávateľ: | [6 empty] | Projektant: |  | Ing. arch. Jozef SOBČÁK
Zhotoviteľ: |  |  | Vyplň údaj |  |  |  | Spracovateľ:
Kód - Popis | [9 empty] | Cena celkom [EUR]
1) Náklady z rozpočtu | [9 empty] | 0 | [12 empty] | -1
| HSV - Práce a dodávky HSV | [8 empty] | 0
| 6 - Úpravy povrchov, podlahy, osadenie | [8 empty] | 0
| 9 - Ostatné konštrukcie a práce-búranie | [8 empty] | 0
| 99 - Presun hmôt HSV | [8 empty] | 0
| PSV - Práce a dodávky PSV | [8 empty] | 0
| 725 - Zdravotechnika - zariaď. predmety | [8 empty] | 0
| 731 - Ústredné kúrenie, kotolne | [8 empty] | 0
| 764 - Konštrukcie klampiarske | [8 empty] | 0
| 766 - Konštrukcie stolárske | [8 empty] | 0
| 771 - Podlahy z dlaždíc | [8 empty] | 0
| 781 - Dokončovacie práce a obklady | [8 empty] | 0
| 783 - Dokončovacie práce - nátery | [8 empty] | 0
| 784 - Dokončovacie práce - maľby | [8 empty] | 0
| M - Práce a dodávky M | [8 empty] | 0
| 21-M - Elektromontáže | [8 empty] | 0
| 22-M - Montáže oznam. a zabezp. zariadení | [8 empty] | 0
2) Ostatné náklady | [9 empty] | 0 |  |  |  | DPH
| GZS | [8 empty] | 0 |  |  |  | znížená | [9 empty] | VRN | 0 | 0 | 0 | 0 | 0 | 2
| Projektové práce | [8 empty] | 0 |  |  |  | znížená | [9 empty] | VRN | 0 | 0 | 0 | 0 | 0 | 2
| Sťažené podmienky | [8 empty] | 0 |  |  |  | znížená | [9 empty] | VRN | 0 | 0 | 0 | 0 | 0 | 2
| Vplyv prostredia | [8 empty] | 0 |  |  |  | znížená | [9 empty] | VRN | 0 | 0 | 0 | 0 | 0 | 2
| Iné VRN | [8 empty] | 0 |  |  |  | znížená | [9 empty] | VRN | 0 | 0 | 0 | 0 | 0 | 2
| Kompletačná činnosť | [8 empty] | 0 |  |  |  | znížená | [9 empty] | KOMPLETACNA | 0 | 0 | 0 | 0 | 0 | 2
Celkové náklady za stavbu 1) + 2) | [7 empty] | 0
ROZPOČET
Stavba: |  |  | Rekonštrukcia a modernizácia domu smútku a jeho okolia - LYSICA
Objekt: |  |  | SO-01 - Dom smútku
Miesto: |  |  | Obec Lysica č.p. 943/10, 943/11, 943/8 |  |  |  | Dátum:
Objednávateľ: | [6 empty] | Projektant: |  | Ing. arch. Jozef SOBČÁK
Zhotoviteľ: |  |  | Vyplň údaj |  |  |  | Spracovateľ:
PČ | Typ | Kód | Popis |  |  | MJ | Množstvo | J.cena [EUR] |  | Cena celkom [EUR] |  |  | Poznámka | DPH | J. Nh [h] | Nh celkom [h] | J. hmotnosť [t] | Hmotnosť celkom [t] | J. suť [t] | Suť Celkom [t]
Náklady z rozpočtu | [9 empty] | 0 | [5 empty] | 0 |  | 22.8975 |  | 5.6115 |  | D | -1 | [7 empty] | 0
| HSV - Práce a dodávky HSV | [8 empty] | 0 | [5 empty] | 0 |  | 12.0409 |  | 5.3262 | 1 | D | 0 | ROZPOCET | [6 empty] | 0
| 6 - Úpravy povrchov, podlahy, osadenie | [8 empty] | 0 | [5 empty] | 0 |  | 4.6024 |  | 0 | 1 | D | 1 | ROZPOCET | [6 empty] | 0
1 | K | 612421670 | Vnútorná omietka vápennocementová stien - BASF, strojné spracovanie Prince Color HK02 jednovrstvová, hr.10 mm, zrnit. do 0,8 mm |  |  | m2 | 66.8 | 0 |  | 0 |  |  |  | znížená |  | 0 | 0.014 | 0.9352 | 0 | 0 | 4 | K | 2 | ROZPOCET | 0 | 0 | 0 | 0 | 0 | 2 | 0 | 4 | -1162845053
2 | K | 612465204 | Vnútorná omietka stien BAUMIT, vápennocementová, strojné nanášanie, Baumit Duo omietka (Baumit DuoPutz) hr. 10 mm |  |  | m2 | 21.1 | 0 |  | 0 |  |  |  | znížená |  | 0 | 0.0147 | 0.31017 | 0 | 0 | 4 | K | 2 | ROZPOCET | 0 | 0 | 0 | 0 | 0 | 2 | 0 | 4 | 1646426695
3 | K | 622462542 | Vonkajšia omietka stien tenkovrstvová silikónová s ryhovanou štruktúrou Price Color Multiputz RS - BASF hr.zrna 1,50mm |  |  | m2 | 45.5 | 0 |  | 0 |  |  |  | znížená |  | 0 | 0.00245 | 0.11147 | 0 | 0 | 4 | K | 2 | ROZPOCET | 0 | 0 | 0 | 0 | 0 | 2 | 0 | 4 | 2076146992
4 | K | 622491403 | Fasádny náter BAUMIT SilikatColor |  |  | m2 | 450 | 0 |  | 0 |  |  |  | znížená |  | 0 | 0.00052 | 0.234 | 0 | 0 | 4 | K | 2 | ROZPOCET | 0 | 0 | 0 | 0 | 0 | 2 | 0 | 4 | 320484353
5 | K | 625251381 | Kontaktný zatepľovací systém hr. 40 mm BAUMIT STAR - riešenie pre sokel (XPS), skrutkovacie kotvy |  |  | m2 | 45.5 | 0 |  | 0 |  |  |  | znížená |  | 0 | 0.01022 | 0.46501 | 0 | 0 | 4 | K | 2 | ROZPOCET | 0 | 0 | 0 | 0 | 0 | 2 | 0 | 4 | -2102727335
6 | K | 632450295 | Samonivelizačná podlahová stierka Baumit Nivello 30, triedy CT-C25-F7 , hr. 5 mm |  |  | m2 | 209.82 | 0 |  | 0 |  |  |  | znížená |  | 0 | 0.00876 | 1.838 | 0 | 0 | 4 | K | 2 | ROZPOCET | 0 | 0 | 0 | 0 | 0 | 2 | 0 | 4 | -758175343
7 | K | 632451021 | Vyrovnávací poter muriva MC 15 zhotovený v páse hr. od 10 do 20 mm (podkladný) |  |  | m2 | 16.19 | 0 |  | 0 |  |  |  | znížená |  | 0 | 0.04376 | 0.70847 | 0 | 0 | 4 | K | 2 | ROZPOCET | 0 | 0 | 0 | 0 | 0 | 2 | 0 | 4 | -1672412880
| 9 - Ostatné konštrukcie a práce-búranie | [8 empty] | 0 | [5 empty] | 0 |  | 7.4385 |  | 5.3262 | 1 | D | 1 | ROZPOCET | [6 empty] | 0
8 | K | 941942001 | Montáž lešenia rámového systémového s podlahami šírky do 0,75 m, výšky do 10 m |  |  | m2 | 450 | 0 |  | 0 |  |  |  | znížená |  | 0 | 0.01653 | 7.4385 | 0 | 0 | 4 | K | 2 | ROZPOCET | 0 | 0 | 0 | 0 | 0 | 2 | 0 | 4 | 24127582
9 | K | 941942801 | Demontáž lešenia rámového systémového s podlahami šírky do 0,75 m, výšky do 10 m |  |  | m2 | 450 | 0 |  | 0 |  |  |  | znížená |  | 0 | 0 | 0 | 0 | 0 | 4 | K | 2 | ROZPOCET | 0 | 0 | 0 | 0 | 0 | 2 | 0 | 4 | -255102006
10 | K | 941942901 | Príplatok za prvý a každý ďalší i začatý týždeň použitia lešenia rámového systémového šírky do 0,75 m, výšky do 10 m |  |  | m2 | 450 | 0 |  | 0 |  |  |  | znížená |  | 0 | 0 | 0 | 0 | 0 | 4 | K | 2 | ROZPOCET | 0 | 0 | 0 | 0 | 0 | 2 | 0 | 4 | 2138541893
11 | K | 965081712 | Búranie dlažieb, bez podklad. lôžka z xylolit., alebo keramických dlaždíc hr. do 10 mm, -0,02000t |  |  | m2 | 16.19 | 0 |  | 0 |  |  |  | znížená |  | 0 | 0 | 0 | 0.02 | 0.3238 | 4 | K | 2 | ROZPOCET | 0 | 0 | 0 | 0 | 0 | 2 | 0 | 4 | -1860296348
12 | K | 968061112 | Vyvesenie dreveného okenného krídla do suti plochy do 1, 5 m2, -0,01200t |  |  | ks | 12 | 0 |  | 0 |  |  |  | znížená |  | 0 | 0 | 0 | 0.012 | 0.144 | 4 | K | 2 | ROZPOCET | 0 | 0 | 0 | 0 | 0 | 2 | 0 | 4 | -383249791
13 | K | 968061113 | Vyvesenie dreveného okenného krídla do suti plochy nad 1, 5 m2, -0,01600t |  |  | ks | 3 | 0 |  | 0 |  |  |  | znížená |  | 0 | 0 | 0 | 0.016 | 0.048 | 4 | K | 2 | ROZPOCET | 0 | 0 | 0 | 0 | 0 | 2 | 0 | 4 | -277147753
14 | K | 968061113 | Vyvesenie dreveného okenného krídla do suti plochy nad 1, 5 m2, -0,01600t |  |  | ks | 1 | 0 |  | 0 |  |  |  | znížená |  | 0 | 0 | 0 | 0.016 | 0.016 | 4 | K | 2 | ROZPOCET | 0 | 0 | 0 | 0 | 0 | 2 | 0 | 4 | 463861550
15 | K | 968061125 | Vyvesenie dreveného dverného krídla do suti plochy do 2 m2, -0,02400t |  |  | ks | 6 | 0 |  | 0 |  |  |  | znížená |  | 0 | 0 | 0 | 0.024 | 0.144 | 4 | K | 2 | ROZPOCET | 0 | 0 | 0 | 0 | 0 | 2 | 0 | 4 | 703707999
16 | K | 968061126 | Vyvesenie dreveného dverného krídla do suti plochy nad 2 m2, -0,02700t |  |  | ks | 3 | 0 |  | 0 |  |  |  | znížená |  | 0 | 0 | 0 | 0.027 | 0.081 | 4 | K | 2 | ROZPOCET | 0 | 0 | 0 | 0 | 0 | 2 | 0 | 4 | -337256836
17 | K | 968061126 | Vyvesenie dreveného dverného krídla do suti plochy nad 2 m2, -0,02700t |  |  | ks | 1 | 0 |  | 0 |  |  |  | znížená |  | 0 | 0 | 0 | 0.027 | 0.027 | 4 | K | 2 | ROZPOCET | 0 | 0 | 0 | 0 | 0 | 2 | 0 | 4 | -205928123
18 | K | 978059531 | Odsekanie a odobratie stien z obkladačiek vnútorných nad 2 m2, -0,06800t |  |  | m2 | 66.8 | 0 |  | 0 |  |  |  | znížená |  | 0 | 0 | 0 | 0.068 | 4.5424 | 4 | K | 2 | ROZPOCET | 0 | 0 | 0 | 0 | 0 | 2 | 0 | 4 | -609182709
| 99 - Presun hmôt HSV | [8 empty] | 0 | [5 empty] | 0 |  | 0 |  | 0 | 1 | D | 1 | ROZPOCET | [6 empty] | 0
19 | K | 998009101 | Presun hmôt samostatne budovaného lešenia bez ohľadu na výšku |  |  | t | 12.36 | 0 |  | 0 |  |  |  | znížená |  | 0 | 0 | 0 | 0 | 0 | 4 | K | 2 | ROZPOCET | 0 | 0 | 0 | 0 | 0 | 2 | 0 | 4 | 1849902527
20 | K | 998011001 | Presun hmôt pre budovy (801, 803, 812), zvislá konštr. z tehál, tvárnic, z kovu výšky do 6 m |  |  | t | 12.36 | 0 |  | 0 |  |  |  | znížená |  | 0 | 0 | 0 | 0 | 0 | 4 | K | 2 | ROZPOCET | 0 | 0 | 0 | 0 | 0 | 2 | 0 | 4 | 206433682
| PSV - Práce a dodávky PSV | [8 empty] | 0 | [5 empty] | 0 |  | 10.4462 |  | 0.28532 | 2 | D | 0 | ROZPOCET | [6 empty] | 0
| 725 - Zdravotechnika - zariaď. predmety | [8 empty] | 0 | [5 empty] | 0 |  | 0.16198 |  | 0.1391 | 2 | D | 1 | ROZPOCET | [6 empty] | 0
21 | K | 725110811 | Demontáž záchoda splachovacieho s nádržou alebo s tlakovým splachovačom, -0,01933t |  |  | súb. | 3 | 0 |  | 0 |  |  |  | znížená |  | 0 | 0 | 0 | 0.01933 | 0.05799 | 16 | K | 2 | ROZPOCET | 0 | 0 | 0 | 0 | 0 | 2 | 0 | 16 | 229967838
22 | K | 725119109 | Montáž tlakového tlačidlového splachovača |  |  | ks | 3 | 0 |  | 0 |  |  |  | znížená |  | 0 | 0.00164 | 0.00492 | 0 | 0 | 16 | K | 2 | ROZPOCET | 0 | 0 | 0 | 0 | 0 | 2 | 0 | 16 | 211588726
23 | M | 6424310577 | Tlačidlo Quattro 3/6l chrom, č. 94053 |  |  | ks | 3 | 0 |  | 0 |  |  |  | znížená |  | 0 | 0.0005 | 0.0015 | 0 | 0 | 32 | M | 2 | ROZPOCET | 0 | 0 | 0 | 0 | 0 | 2 | 0 | 16 | -333001563
24 | K | 725119401 | Montáž záchodovej misy volne stojacej s šikmým odpadom |  |  | ks | 3 | 0 |  | 0 |  |  |  | znížená |  | 0 | 0.00072 | 0.00216 | 0 | 0 | 16 | K | 2 | ROZPOCET | 0 | 0 | 0 | 0 | 0 | 2 | 0 | 16 | -2084432191
25 | M | 6423340000 | Misa záchodová biela komplet V |  |  | ks | 3 | 0 |  | 0 |  |  |  | znížená |  | 0 | 0.026 | 0.078 | 0 | 0 | 32 | M | 2 | ROZPOCET | 0 | 0 | 0 | 0 | 0 | 2 | 0 | 16 | -891622341
26 | K | 725210821 | Demontáž umývadiel alebo umývadielok bez výtokovej armatúry, -0,01946t |  |  | súb. | 3 | 0 |  | 0 |  |  |  | znížená |  | 0 | 0 | 0 | 0.01946 | 0.05838 | 16 | K | 2 | ROZPOCET | 0 | 0 | 0 | 0 | 0 | 2 | 0 | 16 | 1220042153
27 | K | 725219201 | Montáž umývadla na konzoly, bez výtokovej armatúry |  |  | súb. | 3 | 0 |  | 0 |  |  |  | znížená |  | 0 | 0.00223 | 0.00669 | 0 | 0 | 16 | K | 2 | ROZPOCET | 0 | 0 | 0 | 0 | 0 | 2 | 0 | 16 | -1846800869
28 | M | 6421370600 | Umývadlo Bermud I.A 55cm 1503 bez diery |  |  | ks | 3 | 0 |  | 0 |  |  |  | znížená |  | 0 | 0.0145 | 0.0435 | 0 | 0 | 32 | M | 2 | ROZPOCET | 0 | 0 | 0 | 0 | 0 | 2 | 0 | 16 | 1310189423
29 | K | 725530831 | Demontáž elektrického zásobníkového ohrievača vody akumulačného prietokových, -0,01493t |  |  | súb. | 1 | 0 |  | 0 |  |  |  | znížená |  | 0 | 0 | 0 | 0.01493 | 0.01493 | 16 | K | 2 | ROZPOCET | 0 | 0 | 0 | 0 | 0 | 2 | 0 | 16 | 732314454
30 | K | 725539150 | Montáž elektrického zásobníka prietokového |  |  | súb. | 1 | 0 |  | 0 |  |  |  | znížená |  | 0 | 0.00028 | 0.00028 | 0 | 0 | 16 | K | 2 | ROZPOCET | 0 | 0 | 0 | 0 | 0 | 2 | 0 | 16 | 1794484379
31 | M | 5413000270 | Tatramat akumulačný elektrický tlakový ohrievač stojatý s rýchloohrevom EO 30 EL s objemom 30L |  |  | ks | 1 | 0 |  | 0 |  |  |  | znížená |  | 0 | 0.019 | 0.019 | 0 | 0 | 32 | M | 2 | ROZPOCET | 0 | 0 | 0 | 0 | 0 | 2 | 0 | 16 | -667773645
32 | K | 725640911 | Spätná montáž plynového vykurovacieho telesa všetkých typov bez úpravy inštalácie |  |  | ks | 5 | 0 |  | 0 |  |  |  | znížená |  | 0 | 4e-05 | 0.0002 | 0 | 0 | 16 | K | 2 | ROZPOCET | 0 | 0 | 0 | 0 | 0 | 2 | 0 | 16 | -262994032
33 | K | 725820810 | Demontáž batérie drezovej, umývadlovej nástennej, -0,0026t |  |  | súb. | 3 | 0 |  | 0 |  |  |  | znížená |  | 0 | 0 | 0 | 0.0026 | 0.0078 | 16 | K | 2 | ROZPOCET | 0 | 0 | 0 | 0 | 0 | 2 | 0 | 16 | -2062234930
34 | K | 725829201 | Montáž batérie umývadlovej a drezovej nástennej pákovej, alebo klasickej |  |  | ks | 3 | 0 |  | 0 |  |  |  | znížená |  | 0 | 0.00012 | 0.00036 | 0 | 0 | 16 | K | 2 | ROZPOCET | 0 | 0 | 0 | 0 | 0 | 2 | 0 | 16 | 1531025509
35 | M | 5514644580 | Umývadlová termostatická batéria KLUDI AMPHORA |  |  | ks | 3 | 0 |  | 0 |  |  |  | znížená |  | 0 | 0.00179 | 0.00537 | 0 | 0 | 32 | M | 2 | ROZPOCET | 0 | 0 | 0 | 0 | 0 | 2 | 0 | 16 | -1440974159
36 | K | 998725101 | Presun hmôt pre zariaďovacie predmety v objektoch výšky do 6 m |  |  | t | 0.162 | 0 |  | 0 |  |  |  | znížená |  | 0 | 0 | 0 | 0 | 0 | 16 | K | 2 | ROZPOCET | 0 | 0 | 0 | 0 | 0 | 2 | 0 | 16 | 1044942379
| 731 - Ústredné kúrenie, kotolne | [8 empty] | 0 | [5 empty] | 0 |  | 2.48 |  | 0 | 2 | D | 1 | ROZPOCET | [6 empty] | 0
37 | K | 7311610351 | Montáž plynového konvektora na stenu 4,2 kW |  |  | ks | 5 | 0 |  | 0 |  |  |  | znížená |  | 0 | 0 | 0 | 0 | 0 | 16 | K | 2 | ROZPOCET | 0 | 0 | 0 | 0 | 0 | 2 | 0 | 16 | -1313653545
38 | M | 4847161764 | Konvektor plynový napr.: MORA 6143 stacionárny atmosferický |  |  | ks | 5 | 0 |  | 0 |  |  |  | znížená |  | 0 | 0.496 | 2.48 | 0 | 0 | 32 | M | 2 | ROZPOCET | 0 | 0 | 0 | 0 | 0 | 2 | 0 | 16 | -989002876
39 | K | 998731101 | Presun hmôt pre kotolne umiestnené vo výške (hĺbke) do 6 m |  |  | t | 2.48 | 0 |  | 0 |  |  |  | znížená |  | 0 | 0 | 0 | 0 | 0 | 16 | K | 2 | ROZPOCET | 0 | 0 | 0 | 0 | 0 | 2 | 0 | 16 | 1375097408
| 764 - Konštrukcie klampiarske | [8 empty] | 0 | [5 empty] | 0 |  | 0.11596 |  | 0.14622 | 2 | D | 1 | ROZPOCET | [6 empty] | 0
40 | K | 764351810 | Demontáž žľabov pododkvap. štvorhranných rovných, oblúkových, do 30° rš 250 a 330 mm, -0,00347t |  |  | m | 41.75 | 0 |  | 0 |  |  |  | znížená |  | 0 | 0 | 0 | 0.00347 | 0.14487 | 16 | K | 2 | ROZPOCET | 0 | 0 | 0 | 0 | 0 | 2 | 0 | 16 | -498581073
41 | K | 764351836 | Demontáž háka so sklonom žľabu do 30° -0,00009t |  |  | ks | 15 | 0 |  | 0 |  |  |  | znížená |  | 0 | 0 | 0 | 9e-05 | 0.00135 | 16 | K | 2 | ROZPOCET | 0 | 0 | 0 | 0 | 0 | 2 | 0 | 16 | 341345482
42 | K | 764352223 | Žľaby z pozinkovaného PZ plechu, pododkvapové polkruhové r.š. 250 mm |  |  | m | 41.75 | 0 |  | 0 |  |  |  | znížená |  | 0 | 0.00183 | 0.076402 | 0 | 0 | 16 | K | 2 | ROZPOCET | 0 | 0 | 0 | 0 | 0 | 2 | 0 | 16 | -1668431678
43 | K | 764454255 | Zvodové rúry z pozinkovaného PZ plechu, kruhové priemer 150 mm |  |  | m | 13.5 | 0 |  | 0 |  |  |  | znížená |  | 0 | 0.00293 | 0.039555 | 0 | 0 | 16 | K | 2 | ROZPOCET | 0 | 0 | 0 | 0 | 0 | 2 | 0 | 16 | -1513067920
44 | K | 998764101 | Presun hmôt pre konštrukcie klampiarske v objektoch výšky do 6 m |  |  | t | 0.116 | 0 |  | 0 |  |  |  | znížená |  | 0 | 0 | 0 | 0 | 0 | 16 | K | 2 | ROZPOCET | 0 | 0 | 0 | 0 | 0 | 2 | 0 | 16 | -189222767
| 766 - Konštrukcie stolárske | [8 empty] | 0 | [5 empty] | 0 |  | 1.2025 |  | 0 | 2 | D | 1 | ROZPOCET | [6 empty] | 0
45 | K | 766621001 | Montáž okien plastových jednodielných so zasklením š. 600 mm x v. 600 mm |  |  | ks | 3 | 0 |  | 0 |  |  |  | znížená |  | 0 | 0.00026 | 0.00078 | 0 | 0 | 16 | K | 2 | ROZPOCET | 0 | 0 | 0 | 0 | 0 | 2 | 0 | 16 | -621729075
46 | M | 61141041001 | Plastové okno H/B 600/600 mm SALAMANDER sklopné |  |  | ks | 3 | 0 |  | 0 |  |  |  | znížená |  | 0 | 0.01501 | 0.04503 | 0 | 0 | 32 | M | 2 | ROZPOCET | 0 | 0 | 0 | 0 | 0 | 2 | 0 | 16 | 812270455
47 | K | 766621021 | Montáž okien plastových jednodielných so zasklením š. 900 mm x v. 600 mm |  |  | ks | 6 | 0 |  | 0 |  |  |  | znížená |  | 0 | 0.0003 | 0.0018 | 0 | 0 | 16 | K | 2 | ROZPOCET | 0 | 0 | 0 | 0 | 0 | 2 | 0 | 16 | 1338031929
48 | M | 6114104100 | Plastové okno H/B 600/900 mm SALAMANDER sklopné |  |  | ks | 6 | 0 |  | 0 |  |  |  | znížená |  | 0 | 0.01501 | 0.09006 | 0 | 0 | 32 | M | 2 | ROZPOCET | 0 | 0 | 0 | 0 | 0 | 2 | 0 | 16 | -2069428246
49 | K | 766621032 | Montáž okien plastových jednodielných V ZOSTAVE!!! so zasklením š. 950 mm x v. 950 mm |  |  | ks | 4 | 0 |  | 0 |  |  |  | znížená |  | 0 | 0.0004 | 0.0016 | 0 | 0 | 16 | K | 2 | ROZPOCET | 0 | 0 | 0 | 0 | 0 | 2 | 0 | 16 | 763795930
50 | M | 6114103500 | Plastové okno H/B 950/950 mm SALAMANDER pevné |  |  | ks | 4 | 0 |  | 0 |  |  |  | znížená |  | 0 | 0.0129 | 0.0516 | 0 | 0 | 32 | M | 2 | ROZPOCET | 0 | 0 | 0 | 0 | 0 | 2 | 0 | 16 | -657005333
51 | K | 766621036H | Montáž okien hliníkových osemdielných + dvere š 900 V ZOSTAVE!!! so zasklením š. 850 mm x v. 980 mm a 400/2100 |  |  | ks | 11.25 | 0 |  | 0 |  |  |  | znížená |  | 0 | 0.00052 | 0.00585 | 0 | 0 | 16 | K | 2 | ROZPOCET | 0 | 0 | 0 | 0 | 0 | 2 | 0 | 16 | -847460848
52 | M | 6114103500H | Hliníkové okno H/B 980/850 mm pevné |  |  | ks | 6 | 0 |  | 0 |  |  |  | znížená |  | 0 | 0.0129 | 0.0774 | 0 | 0 | 32 | M | 2 | ROZPOCET | 0 | 0 | 0 | 0 | 0 | 2 | 0 | 16 | -1399623418
53 | M | 6114104000H | Hliníkové okno H/B 2100/400 mm pevné |  |  | ks | 2 | 0 |  | 0 |  |  |  | znížená |  | 0 | 0 | 0 | 0 | 0 | 32 | M | 2 | ROZPOCET | 0 | 0 | 0 | 0 | 0 | 2 | 0 | 16 | -1409325146
54 | M | 5534065000H | Dvere vchodové jednokrídlové VD 1A 900x2100 |  |  | ks | 1 | 0 |  | 0 |  |  |  | znížená |  | 0 | 0.13 | 0.13 | 0 | 0 | 32 | M | 2 | ROZPOCET | 0 | 0 | 0 | 0 | 0 | 2 | 0 | 16 | -1428569687
55 | K | 766621054 | Montáž okna plastového päťdielneho v ZOSTAVE!!! so zasklením š. 1200 mm x v. 5x1200 mm |  |  | ks | 5 | 0 |  | 0 |  |  |  | znížená |  | 0 | 0.00052 | 0.0026 | 0 | 0 | 16 | K | 2 | ROZPOCET | 0 | 0 | 0 | 0 | 0 | 2 | 0 | 16 | -1695494579
56 | M | 6114104000 | Plastové okno H/B 900/1500 mm SALAMANDER pevné - UMIESTNIŤ EXIST. VYTRÁŽ SKIEL |  |  | ks | 5 | 0 |  | 0 |  |  |  | znížená |  | 0 | 0.01704 | 0.0852 | 0 | 0 | 32 | M | 2 | ROZPOCET | 0 | 0 | 0 | 0 | 0 | 2 | 0 | 16 | 331022908
57 | K | 766621076 | Montáž okna plastového jednodielneho so zasklením š. 2400 mm x v. 600 mm |  |  | ks | 3 | 0 |  | 0 |  |  |  | znížená |  | 0 | 0.00055 | 0.00165 | 0 | 0 | 16 | K | 2 | ROZPOCET | 0 | 0 | 0 | 0 | 0 | 2 | 0 | 16 | 1334014125
58 | M | 6114105000 | Plastové okno H/B 600/2400 mm SALAMANDER sklopné |  |  | ks | 3 | 0 |  | 0 |  |  |  | znížená |  | 0 | 0.03418 | 0.10254 | 0 | 0 | 32 | M | 2 | ROZPOCET | 0 | 0 | 0 | 0 | 0 | 2 | 0 | 16 | 805517897
59 | K | 7666210761 | Montáž okna plastového jednodielneho V ZOSTAVE!!! so zasklením š. 2675 mm x v. 1600 až 3350 mm |  |  | ks | 4 | 0 |  | 0 |  |  |  | znížená |  | 0 | 0.00055 | 0.0022 | 0 | 0 | 16 | K | 2 | ROZPOCET | 0 | 0 | 0 | 0 | 0 | 2 | 0 | 16 | 1481978393
60 | M | 61141040001 | Plastové okno H/B 1600 až 3350 / 2680 mm SALAMANDER pevné |  |  | ks | 4 | 0 |  | 0 |  |  |  | znížená |  | 0 | 0.01704 | 0.06816 | 0 | 0 | 32 | M | 2 | ROZPOCET | 0 | 0 | 0 | 0 | 0 | 2 | 0 | 16 | -2057089800
61 | K | 766621264 | Montáž oknien kompletizovaných jednoduchých do zamurovaných okenných rámov, pevných nad 1,50 m2 |  |  | ks | 1 | 0 |  | 0 |  |  |  | znížená |  | 0 | 0.00198 | 0.00198 | 0 | 0 | 16 | K | 2 | ROZPOCET | 0 | 0 | 0 | 0 | 0 | 2 | 0 | 16 | 1440971277
62 | M | 6112769900 | Okno drevené 180x180 cm pevné DOS-T1A prefa |  |  | ks | 1 | 0 |  | 0 |  |  |  | znížená |  | 0 | 0.052 | 0.052 | 0 | 0 | 32 | M | 2 | ROZPOCET | 0 | 0 | 0 | 0 | 0 | 2 | 0 | 16 | 1465628471
63 | K | 766641012H | Montáž dverí hliníkových vchodových jednodielnych so zasklením v. 2,1 m x š. 0.,9 m |  |  | ks | 1 | 0 |  | 0 |  |  |  | znížená |  | 0 | 0.00056 | 0.00056 | 0 | 0 | 16 | K | 2 | ROZPOCET | 0 | 0 | 0 | 0 | 0 | 2 | 0 | 16 | -492153871
64 | M | 5534065000H1 | Dvere vchodové jednokrídlové VD 1A 900x2100 |  |  | ks | 1 | 0 |  | 0 |  |  |  | znížená |  | 0 | 0.13 | 0.13 | 0 | 0 | 32 | M | 2 | ROZPOCET | 0 | 0 | 0 | 0 | 0 | 2 | 0 | 16 | -714140603
65 | K | 766641052H | Montáž dverí hliníkových vchodových dvojdielnych, so zasklením v. 2,1 m x š. 1,8 m s nadsvetlíkom |  |  | ks | 1 | 0 |  | 0 |  |  |  | znížená |  | 0 | 0.00089 | 0.00089 | 0 | 0 | 16 | K | 2 | ROZPOCET | 0 | 0 | 0 | 0 | 0 | 2 | 0 | 16 | 428771176
66 | M | 5537300200 | Parapety vonkajšie oceľové lakoplastové LPL 0,6mm biele, dĺžky 6m, š.200mm, obj.č.372 MASLEN |  |  | m | 19.23 | 0 |  | 0 |  |  |  | znížená |  | 0 | 0.0014 | 0.026922 | 0 | 0 | 32 | M | 2 | ROZPOCET | 0 | 0 | 0 | 0 | 0 | 2 | 0 | 16 | 1995211448
67 | M | 5534065100H | Dvere vchodové dvojkrídlové VD 1A 1800x2100 + trojuholníkový nadsvetlík |  |  | ks | 1 | 0 |  | 0 |  |  |  | znížená |  | 0 | 0.134 | 0.134 | 0 | 0 | 32 | M | 2 | ROZPOCET | 0 | 0 | 0 | 0 | 0 | 2 | 0 | 16 | -304006889
68 | K | 766661112 | Montáž dverového krídla kompletiz. otváravého do zárubne, jednokrídlové |  |  | ks | 6 | 0 |  | 0 |  |  |  | znížená |  | 0 | 0 | 0 | 0 | 0 | 16 | K | 2 | ROZPOCET | 0 | 0 | 0 | 0 | 0 | 2 | 0 | 16 | -1189695779
69 | M | 6116017100 | Dvere vnútorné hladké plné jednokrídlové 80x197 cm prefa |  |  | ks | 3 | 0 |  | 0 |  |  |  | znížená |  | 0 | 0.016 | 0.048 | 0 | 0 | 32 | M | 2 | ROZPOCET | 0 | 0 | 0 | 0 | 0 | 2 | 0 | 16 | -2002215489
70 | M | 6116051100 | Dvere vnútorné hladké jednokrídlové zasklené z 1/3 90x197 cm prefa |  |  | ks | 3 | 0 |  | 0 |  |  |  | znížená |  | 0 | 0.02 | 0.06 | 0 | 0 | 32 | M | 2 | ROZPOCET | 0 | 0 | 0 | 0 | 0 | 2 | 0 | 16 | -234945999
71 | K | 766661132 | Montáž dverového krídla kompletiz.otváravého do zárubne, dvojkrídlové |  |  | ks | 1 | 0 |  | 0 |  |  |  | znížená |  | 0 | 0 | 0 | 0 | 0 | 16 | K | 2 | ROZPOCET | 0 | 0 | 0 | 0 | 0 | 2 | 0 | 16 | 250522760
72 | M | 6116057700 | Dvere vnútorné hladké dvojkrídlové zasklené z 1/3 145x197 cm prefa |  |  | ks | 1 | 0 |  | 0 |  |  |  | znížená |  | 0 | 0.037 | 0.037 | 0 | 0 | 32 | M | 2 | ROZPOCET | 0 | 0 | 0 | 0 | 0 | 2 | 0 | 16 | 1726272226
73 | K | 766694141 | Montáž parapetnej dosky plastovej šírky do 300 mm, dĺžky do 1000 mm |  |  | ks | 10 | 0 |  | 0 |  |  |  | znížená |  | 0 | 0.00025 | 0.0025 | 0 | 0 | 16 | K | 2 | ROZPOCET | 0 | 0 | 0 | 0 | 0 | 2 | 0 | 16 | 1161809252
74 | M | 6119000980 | Vnútorné parapetné dosky plastové komôrkové,B=300mm biela, mramor, buk, zlatý dub |  |  | m | 8.15 | 0 |  | 0 |  |  |  | znížená |  | 0 | 0.00114 | 0.009291 | 0 | 0 | 32 | M | 2 | ROZPOCET | 0 | 0 | 0 | 0 | 0 | 2 | 0 | 16 | -1433356812
75 | K | 766694142 | Montáž parapetnej dosky plastovej šírky do 300 mm, dĺžky 1000-1600 mm |  |  | ks | 1 | 0 |  | 0 |  |  |  | znížená |  | 0 | 0.00026 | 0.00026 | 0 | 0 | 16 | K | 2 | ROZPOCET | 0 | 0 | 0 | 0 | 0 | 2 | 0 | 16 | 1125106631
76 | M | 61190009801 | Vnútorné parapetné dosky plastové komôrkové,B=300mm biela, mramor, buk, zlatý dub |  |  | m | 1.92 | 0 |  | 0 |  |  |  | znížená |  | 0 | 0.00114 | 0.0021888 | 0 | 0 | 32 | M | 2 | ROZPOCET | 0 | 0 | 0 | 0 | 0 | 2 | 0 | 16 | -1075848598
77 | K | 766694143 | Montáž parapetnej dosky plastovej šírky do 300 mm, dĺžky 1600-2600 mm |  |  | ks | 4 | 0 |  | 0 |  |  |  | znížená |  | 0 | 0.0003 | 0.0012 | 0 | 0 | 16 | K | 2 | ROZPOCET | 0 | 0 | 0 | 0 | 0 | 2 | 0 | 16 | -1736816144
78 | M | 61190009802 | Vnútorné parapetné dosky plastové komôrkové,B=300mm biela, mramor, buk, zlatý dub |  |  | m | 25.688 | 0 |  | 0 |  |  |  | znížená |  | 0 | 0.00114 | 0.029284 | 0 | 0 | 32 | M | 2 | ROZPOCET | 0 | 0 | 0 | 0 | 0 | 2 | 0 | 16 | 1598878024
79 | K | 998766101 | Presun hmot pre konštrukcie stolárske v objektoch výšky do 6 m |  |  | t | 1.203 | 0 |  | 0 |  |  |  | znížená |  | 0 | 0 | 0 | 0 | 0 | 16 | K | 2 | ROZPOCET | 0 | 0 | 0 | 0 | 0 | 2 | 0 | 16 | 1429319245
| 771 - Podlahy z dlaždíc | [8 empty] | 0 | [5 empty] | 0 |  | 1.946 |  | 0 | 2 | D | 1 | ROZPOCET | [6 empty] | 0
80 | K | 771571112 | Montáž podláh z dlaždíc keramických do malty veľ. 300 x 300 mm - soklový múr |  |  | m2 | 5.1 | 0 |  | 0 |  |  |  | znížená |  | 0 | 0.0444 | 0.22644 | 0 | 0 | 4 | K | 2 | ROZPOCET | 0 | 0 | 0 | 0 | 0 | 2 | 0 | 4 | -389032317
81 | M | 5978650470 | LAZIO dlaždice ( Travertin ), rozmer 298x298x8 mm, farba tmavohnedá |  |  | m2 | 5.202 | 0 |  | 0 |  |  |  | znížená |  | 0 | 0.0178 | 0.092596 | 0 | 0 | 8 | M | 2 | ROZPOCET | 0 | 0 | 0 | 0 | 0 | 2 | 0 | 4 | -1008379073
82 | K | 771576110 | Montáž podláh z dlaždíc keramických do tmelu flexibilného mrazuvzdorného veľ. 450 x 450 mm |  |  | m2 | 209.82 | 0 |  | 0 |  |  |  | znížená |  | 0 | 0.00347 | 0.72808 | 0 | 0 | 16 | K | 2 | ROZPOCET | 0 | 0 | 0 | 0 | 0 | 2 | 0 | 16 | 328784623
83 | M | 5978650130 | COMBI dlaždica - kalibrovaná ( Defile ), rozmer 445x445x10 mm, farba tmavohnedá |  |  | m2 | 214.016 | 0 |  | 0 |  |  |  | znížená |  | 0 | 0.0042 | 0.89887 | 0 | 0 | 32 | M | 2 | ROZPOCET | 0 | 0 | 0 | 0 | 0 | 2 | 0 | 16 | 1769972165
84 | K | 998771101 | Presun hmôt pre podlahy z dlaždíc v objektoch výšky do 6m |  |  | t | 1.627 | 0 |  | 0 |  |  |  | znížená |  | 0 | 0 | 0 | 0 | 0 | 16 | K | 2 | ROZPOCET | 0 | 0 | 0 | 0 | 0 | 2 | 0 | 16 | -1155543396
| 781 - Dokončovacie práce a obklady | [8 empty] | 0 | [5 empty] | 0 |  | 4.1783 |  | 0 | 2 | D | 1 | ROZPOCET | [6 empty] | 0
85 | K | 781441017 | Montáž obkladov vnútor. stien z obkladačiek kladených do malty veľ. 300x200 mm |  |  | m2 | 66.8 | 0 |  | 0 |  |  |  | znížená |  | 0 | 0.04113 | 2.7475 | 0 | 0 | 16 | K | 2 | ROZPOCET | 0 | 0 | 0 | 0 | 0 | 2 | 0 | 16 | 1225654852
86 | M | 5976582000 | Obkladačky keramické glazované jednofarebné hladké B 300x200 Ia |  |  | m2 | 68.136 | 0 |  | 0 |  |  |  | znížená |  | 0 | 0.021 | 1.4309 | 0 | 0 | 32 | M | 2 | ROZPOCET | 0 | 0 | 0 | 0 | 0 | 2 | 0 | 16 | -602920656
87 | K | 998781101 | Presun hmôt pre obklady keramické v objektoch výšky do 6 m |  |  | t | 4.178 | 0 |  | 0 |  |  |  | znížená |  | 0 | 0 | 0 | 0 | 0 | 16 | K | 2 | ROZPOCET | 0 | 0 | 0 | 0 | 0 | 2 | 0 | 16 | 1434151821
| 783 - Dokončovacie práce - nátery | [8 empty] | 0 | [5 empty] | 0 |  | 0.03696 |  | 0 | 2 | D | 1 | ROZPOCET | [6 empty] | 0
88 | K | 783726100 | Nátery tesárskych konštrukcií syntetické lazurovacím lakom 1x lakovaním - interiér |  |  | m2 | 165 | 0 |  | 0 |  |  |  | znížená |  | 0 | 0.00011 | 0.01815 | 0 | 0 | 16 | K | 2 | ROZPOCET | 0 | 0 | 0 | 0 | 0 | 2 | 0 | 16 | -184525542
89 | K | 783726200 | Nátery tesárskych konštrukcií syntetické na vzduchu schnúce lazurovacím lakom 2x lakovaním - exterier |  |  | m2 | 85.5 | 0 |  | 0 |  |  |  | znížená |  | 0 | 0.00022 | 0.01881 | 0 | 0 | 16 | K | 2 | ROZPOCET | 0 | 0 | 0 | 0 | 0 | 2 | 0 | 16 | -965742934
| 784 - Dokončovacie práce - maľby | [8 empty] | 0 | [5 empty] | 0 |  | 0.3244 |  | 0 | 2 | D | 1 | ROZPOCET | [6 empty] | 0
90 | K | 784418012 | Zakrývanie podláh a zariadení papierom v miestnostiach alebo na schodisku |  |  | m2 | 210 | 0 |  | 0 |  |  |  | znížená |  | 0 | 4e-05 | 0.0084 | 0 | 0 | 16 | K | 2 | ROZPOCET | 0 | 0 | 0 | 0 | 0 | 2 | 0 | 16 | 751968430
91 | K | 784430010 | Maľby akrylátové základné dvojnásobné, ručne nanášané na jemnozrnný podklad výšky do 3, 80 m |  |  | m2 | 850 | 0 |  | 0 |  |  |  | znížená |  | 0 | 0.00031 | 0.2635 | 0 | 0 | 16 | K | 2 | ROZPOCET | 0 | 0 | 0 | 0 | 0 | 2 | 0 | 16 | -941200107
92 | M | 2450900028 | Náter na drevo JUBIN LASUR 4 - orech priesvitný (kc.B120009994) |  |  | l | 50 | 0 |  | 0 |  |  |  | znížená |  | 0 | 0.00105 | 0.0525 | 0 | 0 | 32 | M | 2 | ROZPOCET | 0 | 0 | 0 | 0 | 0 | 2 | 0 | 16 | -1619878752
| M - Práce a dodávky M | [8 empty] | 0 | [5 empty] | 0 |  | 0.41052 |  | 0 | 3 | D | 0 | ROZPOCET | [6 empty] | 0
| 21-M - Elektromontáže | [8 empty] | 0 | [5 empty] | 0 |  | 0.32052 |  | 0 | 3 | D | 1 | ROZPOCET | [6 empty] | 0
93 | K | 210201081 | Zapojenie svietidlá IP44, stropného - nástenného LED |  |  | ks | 56 | 0 |  | 0 |  |  |  | znížená |  | 0 | 0 | 0 | 0 | 0 | 64 | K | 2 | ROZPOCET | 0 | 0 | 0 | 0 | 0 | 2 | 0 | 64 | -1073319379
94 | M | 3480571330 | LED svietidlo DL07 teplá biela 7W |  |  | ks | 22 | 0 |  | 0 |  |  |  | znížená |  | 0 | 0.00034 | 0.00748 | 0 | 0 | 128 | M | 2 | ROZPOCET | 0 | 0 | 0 | 0 | 0 | 2 | 0 | 128 | -1066965540
95 | M | 3480571430 | LED stropné svietidlo DH12 teplá biela 12W - mliečny difúzor - HLAVNÉ OSVETLENIE STROPU |  |  | ks | 34 | 0 |  | 0 |  |  |  | znížená |  | 0 | 0.00028 | 0.00952 | 0 | 0 | 128 | M | 2 | ROZPOCET | 0 | 0 | 0 | 0 | 0 | 2 | 0 | 128 | 1428694774
96 | M | 3483501080 | Nástenné svietidlo LED 1x7W, IP44, 300x350x120mm |  |  | ks | 22 | 0 |  | 0 |  |  |  | znížená |  | 0 | 0.0115 | 0.253 | 0 | 0 | 128 | M | 2 | ROZPOCET | 0 | 0 | 0 | 0 | 0 | 2 | 0 | 128 | 118940672
97 | K | 210201901 | Montáž svietidla interiérového na stenu do 1,0 kg |  |  | ks | 25 | 0 |  | 0 |  |  |  | znížená |  | 0 | 0 | 0 | 0 | 0 | 64 | K | 2 | ROZPOCET | 0 | 0 | 0 | 0 | 0 | 2 | 0 | 64 | -1407307863
98 | K | 2102019011 | Montáž svietidla interiérového na stenu do 1,0 kg |  |  | ks | 4 | 0 |  | 0 |  |  |  | znížená |  | 0 | 0 | 0 | 0 | 0 | 64 | K | 2 | ROZPOCET | 0 | 0 | 0 | 0 | 0 | 2 | 0 | 64 | -1200851749
99 | M | 34835010901 | Nástenné svietidlo LED 4x15W,360lm, IP44 |  |  | ks | 4 | 0 |  | 0 |  |  |  | znížená |  | 0 | 0.0115 | 0.046 | 0 | 0 | 256 | M | 2 | ROZPOCET | 0 | 0 | 0 | 0 | 0 | 2 | 0 | 64 | -1053372322
100 | K | 210201914 | Montáž svietidla interiérového na strop do 10 kg |  |  | ks | 4 | 0 |  | 0 |  |  |  | znížená |  | 0 | 0 | 0 | 0 | 0 | 64 | K | 2 | ROZPOCET | 0 | 0 | 0 | 0 | 0 | 2 | 0 | 64 | -1998060734
101 | M | 3480571490 | LED stropné svietidlo na závese 2,5m, teplá biela 18W - mliečny difúzor |  |  | ks | 4 | 0 |  | 0 |  |  |  | znížená |  | 0 | 0.00028 | 0.00112 | 0 | 0 | 128 | M | 2 | ROZPOCET | 0 | 0 | 0 | 0 | 0 | 2 | 0 | 128 | 1733966233
102 | K | 210201921 | Montáž svietidla exterierového na stenu do 1,0 kg |  |  | ks | 2 | 0 |  | 0 |  |  |  | znížená |  | 0 | 0 | 0 | 0 | 0 | 64 | K | 2 | ROZPOCET | 0 | 0 | 0 | 0 | 0 | 2 | 0 | 64 | -1619793482
103 | M | 34843010301 | Vonkajšie svietidlo 2x9W,IP=66 |  |  | ks | 2 | 0 |  | 0 |  |  |  | znížená |  | 0 | 0.00165 | 0.0033 | 0 | 0 | 128 | M | 2 | ROZPOCET | 0 | 0 | 0 | 0 | 0 | 2 | 0 | 128 | 1403381900
104 | K | 210201922 | Montáž svietidla exterierového na stenu do 2 kg |  |  | ks | 2 | 0 |  | 0 |  |  |  | znížená |  | 0 | 0 | 0 | 0 | 0 | 64 | K | 2 | ROZPOCET | 0 | 0 | 0 | 0 | 0 | 2 | 0 | 64 | 741873855
105 | K | 2104522001 | Osadenie chladiaceho boxu pre 2 zosnulých |  |  | ks | 1 | 0 |  | 0 |  |  |  | znížená |  | 0 | 0 | 0 | 0 | 0 | 64 | K | 2 | ROZPOCET | 0 | 0 | 0 | 0 | 0 | 2 | 0 | 64 | -1089755249
106 | M | 34112059601 | Chladiaci box pre 2 zosnulých - prevedenie nerez |  |  | ks | 1 | 0 |  | 0 |  |  |  | znížená |  | 0 | 0.0001 | 0.0001 | 0 | 0 | 128 | M | 2 | ROZPOCET | 0 | 0 | 0 | 0 | 0 | 2 | 0 | 128 | -1829112295
107 | K | 210962012 | Demontáž svietidla - žiarovkové bytové nástenné prisadené 1 zdroj so sklom |  |  | ks | 22 | 0 |  | 0 |  |  |  | znížená |  | 0 | 0 | 0 | 0 | 0 | 64 | K | 2 | ROZPOCET | 0 | 0 | 0 | 0 | 0 | 2 | 0 | 64 | -904313168
| 22-M - Montáže oznam. a zabezp. zariadení | [8 empty] | 0 | [5 empty] | 0 |  | 0.09 |  | 0 | 3 | D | 1 | ROZPOCET | [6 empty] | 0
108 | K | 220370442 | Montáž reproduktorovej skrine do 20 W,upevnenie,pripojenie k vedeniu a zapojenie nastav.optim.hlasnosti |  |  | ks | 6 | 0 |  | 0 |  |  |  | znížená |  | 0 | 0 | 0 | 0 | 0 | 64 | K | 2 | ROZPOCET | 0 | 0 | 0 | 0 | 0 | 2 | 0 | 64 | -1127867134
109 | M | 3837001025 | Reproskrinka dvojpásm. plast 100V, 20W, do interieru, na stenu 215x170x150, 80-20000Hz BS 1040T |  |  | ks | 6 | 0 |  | 0 |  |  |  | znížená |  | 0 | 0.015 | 0.09 | 0 | 0 | 128 | M | 2 | ROZPOCET | 0 | 0 | 0 | 0 | 0 | 2 | 0 | 128 | -251654164
110 | K | 2203705711 | Varhany |  |  | ks | 1 | 0 |  | 0 |  |  |  | znížená |  | 0 | 0 | 0 | 0 | 0 | 64 | K | 2 | ROZPOCET | 0 | 0 | 0 | 0 | 0 | 2 | 0 | 64 | -29362235
111 | K | 229370442 | Demontáž reproduktorov do 20 W, odpojenie vedenia |  |  | ks | 6 | 0 |  | 0 |  |  |  | znížená |  | 0 | 0 | 0 | 0 | 0 | 64 | K | 2 | ROZPOCET | 0 | 0 | 0 | 0 | 0 | 2 | 0 | 64 | 18898607
| VP - Práce naviac | [8 empty] | 0 | [11 empty] | D | 0 | PN | [6 empty] | 0

## SO-02 - Spevnené plochy
| Hárok obsahuje: |  | 1) Krycí list rozpočtu |  | 2) Rekapitulácia rozpočtu |  |  | 3) Rozpočet |  |  | Späť na hárok: | Rekapitulácia stavby
optimalizované pre tlač zostáv vo formáte A4 - na výšku | [11 empty] | >> skryté stĺpce << | [9 empty] | {4fe82fe6-daf3-490a-adee-df08eb2f5409}
0
KRYCÍ LIST ROZPOČTU | [12 empty] | v --- nižšie sa nachádzajú doplnkové a pomocné údaje k zostavám --- v | [8 empty] | False
| Stavba: |  | Rekonštrukcia a modernizácia domu smútku a jeho okolia - LYSICA
| Objekt: |  | SO-02 - Spevnené plochy
| JKSO: | [7 empty] | KS:
| Miesto: |  | Obec Lysica č.p. 943/10, 943/11, 943/8 | [5 empty] | Dátum:
| Objednávateľ: | [7 empty] | IČO:
IČO DPH:
| Zhotoviteľ: | [7 empty] | IČO: |  | Vyplň údaj
|  | Vyplň údaj | [6 empty] | IČO DPH: |  | Vyplň údaj
| Projektant: | [7 empty] | IČO:
|  | Ing. arch. Jozef SOBČÁK | [6 empty] | IČO DPH:
| Spracovateľ: | [7 empty] | IČO:
IČO DPH:
Poznámka:
| Náklady z rozpočtu | [7 empty] | 0
| Ostatné náklady | [7 empty] | 0
| Cena bez DPH | [7 empty] | 0
| DPH | základná | 20% | z | 0 |  |  |  | 0
|  | znížená | 20% | z | 0 |  |  |  | 0
|  | zákl. prenesená | 20% | z | 0 |  |  |  | 0
|  | zníž. prenesená | 20% | z | 0 |  |  |  | 0
|  | nulová | 0% | z | 0 |  |  |  | 0
| Cena s DPH |  |  | v | EUR |  |  | 0
| Projektant |  |  |  |  | Spracovateľ
| Dátum a podpis: |  |  | Pečiatka |  | Dátum a podpis: |  |  |  | Pečiatka
| Objednávateľ |  |  |  |  | Zhotoviteľ
| Dátum a podpis: |  |  | Pečiatka |  | Dátum a podpis: |  |  |  | Pečiatka
REKAPITULÁCIA ROZPOČTU
Stavba: |  |  | Rekonštrukcia a modernizácia domu smútku a jeho okolia - LYSICA
Objekt: |  |  | SO-02 - Spevnené plochy
Miesto: |  |  | Obec Lysica č.p. 943/10, 943/11, 943/8 |  |  |  | Dátum:
Objednávateľ: | [6 empty] | Projektant: |  | Ing. arch. Jozef SOBČÁK
Zhotoviteľ: |  |  | Vyplň údaj |  |  |  | Spracovateľ:
Kód - Popis | [9 empty] | Cena celkom [EUR]
1) Náklady z rozpočtu | [9 empty] | 0 | [12 empty] | -1
| HSV - Práce a dodávky HSV | [8 empty] | 0
| 1 - Zemné práce | [8 empty] | 0
| 4 - Vodorovné konštrukcie | [8 empty] | 0
| 5 - Komunikácie | [8 empty] | 0
| 9 - Ostatné konštrukcie a práce-búranie | [8 empty] | 0
| 99 - Presun hmôt HSV | [8 empty] | 0
| M - Práce a dodávky M | [8 empty] | 0
| 21-M - Elektromontáže | [8 empty] | 0
2) Ostatné náklady | [9 empty] | 0 |  |  |  | DPH
| GZS | [8 empty] | 0 |  |  |  | znížená | [9 empty] | VRN | 0 | 0 | 0 | 0 | 0 | 2
| Projektové práce | [8 empty] | 0 |  |  |  | znížená | [9 empty] | VRN | 0 | 0 | 0 | 0 | 0 | 2
| Sťažené podmienky | [8 empty] | 0 |  |  |  | znížená | [9 empty] | VRN | 0 | 0 | 0 | 0 | 0 | 2
| Vplyv prostredia | [8 empty] | 0 |  |  |  | znížená | [9 empty] | VRN | 0 | 0 | 0 | 0 | 0 | 2
| Iné VRN | [8 empty] | 0 |  |  |  | znížená | [9 empty] | VRN | 0 | 0 | 0 | 0 | 0 | 2
| Kompletačná činnosť | [8 empty] | 0 |  |  |  | znížená | [9 empty] | KOMPLETACNA | 0 | 0 | 0 | 0 | 0 | 2
Celkové náklady za stavbu 1) + 2) | [7 empty] | 0
ROZPOČET
Stavba: |  |  | Rekonštrukcia a modernizácia domu smútku a jeho okolia - LYSICA
Objekt: |  |  | SO-02 - Spevnené plochy
Miesto: |  |  | Obec Lysica č.p. 943/10, 943/11, 943/8 |  |  |  | Dátum:
Objednávateľ: | [6 empty] | Projektant: |  | Ing. arch. Jozef SOBČÁK
Zhotoviteľ: |  |  | Vyplň údaj |  |  |  | Spracovateľ:
PČ | Typ | Kód | Popis |  |  | MJ | Množstvo | J.cena [EUR] |  | Cena celkom [EUR] |  |  | Poznámka | DPH | J. Nh [h] | Nh celkom [h] | J. hmotnosť [t] | Hmotnosť celkom [t] | J. suť [t] | Suť Celkom [t]
Náklady z rozpočtu | [9 empty] | 0 | [5 empty] | 0 |  | 761.6007 |  | 16.8273 |  | D | -1 | [7 empty] | 0
| HSV - Práce a dodávky HSV | [8 empty] | 0 | [5 empty] | 0 |  | 761.6007 |  | 16.8273 | 1 | D | 0 | ROZPOCET | [6 empty] | 0
| 1 - Zemné práce | [8 empty] | 0 | [5 empty] | 0 |  | 0.27559 |  | 16.8273 | 1 | D | 1 | ROZPOCET | [6 empty] | 0
1 | K | 113307131 | Odstránenie podkladu v ploche do 200 m2 z betónu prostého, hr. vrstvy do 150 mm, -0,22500t |  |  | m2 | 74.788 | 0 |  | 0 |  |  |  | znížená |  | 0 | 0 | 0 | 0.225 | 16.8273 | 4 | K | 2 | ROZPOCET | 0 | 0 | 0 | 0 | 0 | 2 | 0 | 4 | 1025606323
2 | K | 122101102 | Odkopávka a prekopávka nezapažená v hornine 1 a 2, nad 100 do 1000 m3 |  |  | m3 | 74.712 | 0 |  | 0 |  |  |  | znížená |  | 0 | 0 | 0 | 0 | 0 | 4 | K | 2 | ROZPOCET | 0 | 0 | 0 | 0 | 0 | 2 | 0 | 4 | 1457019130
3 | K | 162201211 | Vodorovné premiestnenie výkopku horniny tr. 1 až 4 stavebným fúrikom do 10 m v rovine alebo vo svahu do 1:5 |  |  | m3 | 74.712 | 0 |  | 0 |  |  |  | znížená |  | 0 | 0 | 0 | 0 | 0 | 4 | K | 2 | ROZPOCET | 0 | 0 | 0 | 0 | 0 | 2 | 0 | 4 | -1230690077
4 | K | 162201219 | Vodorovné premiestneniu výkopku horniny tr. 1 až 4 stavebným fúrikom príplatok za k. ď. 10 m v rovine alebo vo svahu do 1:5 |  |  | m3 | 74.712 | 0 |  | 0 |  |  |  | znížená |  | 0 | 0 | 0 | 0 | 0 | 4 | K | 2 | ROZPOCET | 0 | 0 | 0 | 0 | 0 | 2 | 0 | 4 | -727002395
5 | K | 171201201 | Uloženie sypaniny na skládky do 100 m3 |  |  | m3 | 74.712 | 0 |  | 0 |  |  |  | znížená |  | 0 | 0 | 0 | 0 | 0 | 4 | K | 2 | ROZPOCET | 0 | 0 | 0 | 0 | 0 | 2 | 0 | 4 | -238842324
6 | K | 180402112 | Založenie trávnika parkového výsevom na svahu nad 1:5 do 1:2 |  |  | m2 | 75 | 0 |  | 0 |  |  |  | znížená |  | 0 | 0 | 0 | 0 | 0 | 4 | K | 2 | ROZPOCET | 0 | 0 | 0 | 0 | 0 | 2 | 0 | 4 | -1983513161
7 | M | 0057211200 | Trávové semeno - parková zmes |  |  | kg | 2.318 | 0 |  | 0 |  |  |  | znížená |  | 0 | 0.001 | 0.002318 | 0 | 0 | 8 | M | 2 | ROZPOCET | 0 | 0 | 0 | 0 | 0 | 2 | 0 | 4 | -1768474410
8 | K | 182001131 | Plošná úprava terénu pri nerovnostiach terénu nad 150-200 mm v rovine alebo na svahu do 1:5 |  |  | m2 | 65 | 0 |  | 0 |  |  |  | znížená |  | 0 | 0 | 0 | 0 | 0 | 4 | K | 2 | ROZPOCET | 0 | 0 | 0 | 0 | 0 | 2 | 0 | 4 | 1868680667
9 | K | 184102113 | Výsadba dreviny s balom v rovine alebo na svahu do 1:5, priemer balu nad 300 do 400 mm |  |  | ks | 11 | 0 |  | 0 |  |  |  | znížená |  | 0 | 0 | 0 | 0 | 0 | 4 | K | 2 | ROZPOCET | 0 | 0 | 0 | 0 | 0 | 2 | 0 | 4 | 1182665227
10 | M | 0266205850 | Tuja západná - Thuja occidentalis ERICOIDES; ihličnatá drevina solitérna, vzpriameno rastúca |  |  | ks | 11.33 | 0 |  | 0 |  |  |  | znížená |  | 0 | 0.002 | 0.02266 | 0 | 0 | 8 | M | 2 | ROZPOCET | 0 | 0 | 0 | 0 | 0 | 2 | 0 | 4 | -830496565
11 | K | 184921096 | Mulčovanie rastlín pri hrúbke mulča nad 100 do 150 mm v rovine alebo na svahu do 1:5 |  |  | m2 | 21 | 0 |  | 0 |  |  |  | znížená |  | 0 | 0 | 0 | 0 | 0 | 4 | K | 2 | ROZPOCET | 0 | 0 | 0 | 0 | 0 | 2 | 0 | 4 | 1849888490
12 | M | 0554151000 | Mulčovacia kôra |  |  | l | 835.38 | 0 |  | 0 |  |  |  | znížená |  | 0 | 0.0003 | 0.25061 | 0 | 0 | 8 | M | 2 | ROZPOCET | 0 | 0 | 0 | 0 | 0 | 2 | 0 | 4 | -1192751600
| 4 - Vodorovné konštrukcie | [8 empty] | 0 | [5 empty] | 0 |  | 27.5235 |  | 0 | 1 | D | 1 | ROZPOCET | [6 empty] | 0
13 | K | 451577877 | Podklad pod dlažbu v ploche vodorovnej alebo v sklone do 1:5 hr. od 30 do 100 mm zo štrkopiesku |  |  | m2 | 169.982 | 0 |  | 0 |  |  |  | znížená |  | 0 | 0.16192 | 27.5235 | 0 | 0 | 4 | K | 2 | ROZPOCET | 0 | 0 | 0 | 0 | 0 | 2 | 0 | 4 | 315408127
| 5 - Komunikácie | [8 empty] | 0 | [5 empty] | 0 |  | 718.1817 |  | 0 | 1 | D | 1 | ROZPOCET | [6 empty] | 0
14 | K | 561242213 | Podklad zo zeminy stabilizovanej cementom CBGM C 1,5/2,0 z mat. nakupovaného hr 140 mm |  |  | m2 | 196.982 | 0 |  | 0 |  |  |  | znížená |  | 0 | 0.0207 | 4.0775 | 0 | 0 | 4 | K | 2 | ROZPOCET | 0 | 0 | 0 | 0 | 0 | 2 | 0 | 4 | 1053979164
15 | M | 5833129000 | Kamenivo ťažené drobné 0-2 a |  |  | t | 566.323 | 0 |  | 0 |  |  |  | znížená |  | 0 | 1 | 566.323 | 0 | 0 | 8 | M | 2 | ROZPOCET | 0 | 0 | 0 | 0 | 0 | 2 | 0 | 4 | 1944921964
16 | K | 564861111 | Podklad zo štrkodrviny s rozprestretím a zhutnením, po zhutnení hr. 200 mm |  |  | m2 | 196.982 | 0 |  | 0 |  |  |  | znížená |  | 0 | 0.3708 | 73.0409 | 0 | 0 | 4 | K | 2 | ROZPOCET | 0 | 0 | 0 | 0 | 0 | 2 | 0 | 4 | -68849687
17 | K | 573111114 | Postrek živičný infiltračný s posypom kamenivom z asfaltu cestného v množstve 2,00 kg/m2 |  |  | m2 | 27 | 0 |  | 0 |  |  |  | znížená |  | 0 | 0.00702 | 0.18954 | 0 | 0 | 4 | K | 2 | ROZPOCET | 0 | 0 | 0 | 0 | 0 | 2 | 0 | 4 | -2053324937
18 | K | 573211111 | Postrek asfaltový spojovací bez posypu kamenivom z asfaltu cestného v množstve od 0,50 do 0,70 kg/m2 |  |  | m2 | 65.347 | 0 |  | 0 |  |  |  | znížená |  | 0 | 0.00061 | 0.039862 | 0 | 0 | 4 | K | 2 | ROZPOCET | 0 | 0 | 0 | 0 | 0 | 2 | 0 | 4 | -121920465
19 | K | 577141222 | Betón asfaltový nemodifik. II.tr. AC 22 L lôžný, po zhutnení hr. 50 mm |  |  | m2 | 65.347 | 0 |  | 0 |  |  |  | znížená |  | 0 | 0.12818 | 8.3762 | 0 | 0 | 4 | K | 2 | ROZPOCET | 0 | 0 | 0 | 0 | 0 | 2 | 0 | 4 | -2008475365
20 | K | 596911214 | Kladenie bet. dlaždíc hr. 8 cm kom. pre peších veľ. dlaždíc do 0,25 m2 do lôžka nad 20 m2 |  |  | m2 | 186.78 | 0 |  | 0 |  |  |  | znížená |  | 0 | 0.168 | 31.379 | 0 | 0 | 4 | K | 2 | ROZPOCET | 0 | 0 | 0 | 0 | 0 | 2 | 0 | 4 | 2049841136
21 | M | 5921950250 | Dlažba High value Premac ALTIKO 16,5x 8,0x8,0 cm SIVÁ |  |  | m2 | 188.648 | 0 |  | 0 |  |  |  | znížená |  | 0 | 0.18 | 33.9566 | 0 | 0 | 8 | M | 2 | ROZPOCET | 0 | 0 | 0 | 0 | 0 | 2 | 0 | 4 | 208870162
22 | K | 597962501 | Osadenie odvodňovacieho žľabu ACO DRAIN z polymerbetónu s krycím roštom, š. do 20 cm, tr. zaťaž. A 15, B 125 bet.lôžko C 25/30 - VRÁTANE ZAÚSTENIA DO EXISTUJÚCEJ DAŽĎOVAJ KANALIZÁCIE |  |  | m | 6 | 0 |  | 0 |  |  |  | znížená |  | 0 | 0.11632 | 0.69792 | 0 | 0 | 4 | K | 2 | ROZPOCET | 0 | 0 | 0 | 0 | 0 | 2 | 0 | 4 | -311752450
23 | M | 5923010054 | Odvodňovací žľab MultiDrain V100S s pozink. ochranou hrany, typ 1, dl. 100cm, ACO obj.č.12301- VRÁTANE POTRUBIA NA ZAÚSTENIE DO EXISTUJÚCEJ DAŽĎOVAJ KANALIZÁCIE |  |  | ks | 6 | 0 |  | 0 |  |  |  | znížená |  | 0 | 0.01684 | 0.10104 | 0 | 0 | 8 | M | 2 | ROZPOCET | 0 | 0 | 0 | 0 | 0 | 2 | 0 | 4 | 70578104
| 9 - Ostatné konštrukcie a práce-búranie | [8 empty] | 0 | [5 empty] | 0 |  | 15.6199 |  | 0 | 1 | D | 1 | ROZPOCET | [6 empty] | 0
24 | K | 917131111 | Osadenie chodník. obrubníka kamen. ležatého bez bočnej opory z betónu prost., C 10/12,5 |  |  | m | 43.5 | 0 |  | 0 |  |  |  | znížená |  | 0 | 0.13568 | 5.9021 | 0 | 0 | 4 | K | 2 | ROZPOCET | 0 | 0 | 0 | 0 | 0 | 2 | 0 | 4 | -2036045138
25 | M | 5921954680 | Premac OBRUBNÍK ZÁHRADNÝ MOCCA 500x150x50 mm |  |  | ks | 88.352 | 0 |  | 0 |  |  |  | znížená |  | 0 | 0.00875 | 0.77308 | 0 | 0 | 8 | M | 2 | ROZPOCET | 0 | 0 | 0 | 0 | 0 | 2 | 0 | 4 | 577617842
26 | K | 917733111 | Osadenie betón. obrubníka do lôžka z betónu prosteho tr. C 30/37,š.do 400 mm |  |  | m | 30.359 | 0 |  | 0 |  |  |  | znížená |  | 0 | 0.17015 | 5.1656 | 0 | 0 | 4 | K | 2 | ROZPOCET | 0 | 0 | 0 | 0 | 0 | 2 | 0 | 4 | 770704712
27 | M | 5921954540 | Premac OBRUBNÍK CESTNÝ 100x26x15 cm |  |  | ks | 32.16 | 0 |  | 0 |  |  |  | znížená |  | 0 | 0.085 | 2.7336 | 0 | 0 | 8 | M | 2 | ROZPOCET | 0 | 0 | 0 | 0 | 0 | 2 | 0 | 4 | 88992743
28 | K | 936104211 | Osadenie odpadkového koša do betonovej pätky |  |  | ks | 3 | 0 |  | 0 |  |  |  | znížená |  | 0 | 0.06829 | 0.20487 | 0 | 0 | 4 | K | 2 | ROZPOCET | 0 | 0 | 0 | 0 | 0 | 2 | 0 | 4 | -804631236
29 | M | 5538168047 | Odpadkový kôš ECLIPE, telo hliníková zliatina, oceľová nôžka, objem 50l |  |  | ks | 3 | 0 |  | 0 |  |  |  | znížená |  | 0 | 0.039 | 0.117 | 0 | 0 | 8 | M | 2 | ROZPOCET | 0 | 0 | 0 | 0 | 0 | 2 | 0 | 4 | -296986027
30 | K | 936124121 | Osadenie parkovej lavičky so zabetonováním nôh |  |  | ks | 8 | 0 |  | 0 |  |  |  | znížená |  | 0 | 0.06829 | 0.54632 | 0 | 0 | 4 | K | 2 | ROZPOCET | 0 | 0 | 0 | 0 | 0 | 2 | 0 | 4 | -199322490
31 | M | 5538168001 | Parková lavička MIELA konštr.v pohľad. stave hlin. zliatina, sedadlo bez operadla z borovicového dreva, dĺžka 1,8 m |  |  | ks | 8 | 0 |  | 0 |  |  |  | znížená |  | 0 | 0.022 | 0.176 | 0 | 0 | 8 | M | 2 | ROZPOCET | 0 | 0 | 0 | 0 | 0 | 2 | 0 | 4 | 1817247331
32 | K | 936941131 | Osadenie reklamnej vitríny, informačného nosiča kotvenými skrutkami bez zabetonovánia nôh na pevný podklad |  |  | ks | 1 | 0 |  | 0 |  |  |  | znížená |  | 0 | 0.0014 | 0.0014 | 0 | 0 | 4 | K | 2 | ROZPOCET | 0 | 0 | 0 | 0 | 0 | 2 | 0 | 4 | -1617536732
33 | M | 5538168621 | Reklamné vitríny a informačné nosiče INFO, dvojitá, centrálna noha, strieška |  |  | ks | 1 | 0 |  | 0 |  |  |  | znížená |  | 0 | 0 | 0 | 0 | 0 | 8 | M | 2 | ROZPOCET | 0 | 0 | 0 | 0 | 0 | 2 | 0 | 4 | 1244716681
| 99 - Presun hmôt HSV | [8 empty] | 0 | [5 empty] | 0 |  | 0 |  | 0 | 1 | D | 1 | ROZPOCET | [6 empty] | 0
34 | K | 998011001 | Presun hmôt pre budovy (801, 803, 812), zvislá konštr. z tehál, tvárnic, z kovu výšky do 6 m |  |  | t | 761.601 | 0 |  | 0 |  |  |  | znížená |  | 0 | 0 | 0 | 0 | 0 | 4 | K | 2 | ROZPOCET | 0 | 0 | 0 | 0 | 0 | 2 | 0 | 4 | -635612204
| M - Práce a dodávky M | [8 empty] | 0 | [5 empty] | 0 |  | 0 |  | 0 | 3 | D | 0 | ROZPOCET | [6 empty] | 0
| 21-M - Elektromontáže | [8 empty] | 0 | [5 empty] | 0 |  | 0 |  | 0 | 3 | D | 1 | ROZPOCET | [6 empty] | 0
35 | K | 210251001 | Montáž a dodávka stĺpov z LED osvetlením na napájaný na fotovoltaický panel, dĺžky do 10 m |  |  | ks | 7 | 0 |  | 0 |  |  |  | znížená |  | 0 | 0 | 0 | 0 | 0 | 64 | K | 2 | ROZPOCET | 0 | 0 | 0 | 0 | 0 | 2 | 0 | 64 | 1060775293
| VP - Práce naviac | [8 empty] | 0 | [11 empty] | D | 0 | PN | [6 empty] | 0